## ParamList
CG Drives & Automation Box 222 25 SE-250 24 Helsingborg Sweden www.emotron.com / www.cgglobal.com
TSA V1.30 Parameters |  |  |  |  | Settings
[5 empty] | Default | Custom
100 |  |  |  | StartWindow
100 |  |  |  |  | 0
| 120 |  |  | 2nd Line | Current
200 |  |  |  | Main Setup
|  | 211 |  | Language | English
|  | 215 |  | Action Ctrl
|  |  | 2171 | FunctionKey | Toggle
|  |  | 2174 | FWD key | FWD
|  | 218 |  | Lock Code? | 0
|  | 21A |  | Level/Edge | Edge
|  | 21D |  | Ext Bypass | OFF
| 220 |  |  | Motor Data |  | M1 | M2 | M3 | M4
|  | 227 |  | Motor Cosφ | [Motor]
|  | 231 |  | Mot I²t Alrm
|  |  | 2314 | Used Th Cap
|  | 232 |  | PT100 Alarm
|  |  | 2323 | PT100Inputs | PT100 1-3
|  |  | 2331 | PTC AA | No action
|  |  | 2332 | PTC Inputs | PbPTC
|  | 234 |  | StartLimit
|  |  | 2343 | MinTBtwStrt | Off
|  |  | 2344 | TimTNxtStrt | 0min
|  | 235 |  | SnglPhLossAA | Hard Trip
|  | 236 |  | CurrLim AA | Hard Trip
| 240 |  |  | Set Handling |  | SetA | SetB | SetC | SetD
|  | 243 |  | Default>Set | A
|  | 244 |  | Copy to CP | No Copy
|  | 251 |  | AutorstAtt
|  |  | 2512 | ActualArst | 0
|  |  | 2521 | Motor I²t | Off
|  |  | 2522 | PT100 | Off
|  |  | 2523 | PTC | Off
|  |  | 2524 | LockedRotor | Off
|  |  | 2525 | Curr Lim | Off
|  | 253 |  | ComErrArst | Off
|  | 254 |  | ProcProtArst
|  |  | 2551 | Over temp | Off
|  |  | 2552 | Start limit | Off
|  | 256 |  | MainsFailure
|  | 261 |  | Com Type | RS232
|  | 262 |  | Modbus RTU
|  | 263 |  | Fieldbus
|  |  | 2632 | PrData Mode | Basic
|  |  | 2633 | Read/Write | RW
|  |  | 2635 | CANBaudrate | 0
|  |  | 2641 | ComFltAA | No action
|  |  | 2642 | ComFlt Time | 0,5s
|  | 265 |  | Ethernet
|  |  | 2652 | MAC Address | 000000000000
|  |  | 2654 | Gateway | 0.0.0.0
|  | 266 |  | FB Signal
|  |  | 2662 | FB Signal 2 | 0
|  |  | 2664 | FB Signal 4 | 0
|  |  | 2666 | FB Signal 6 | 0
|  |  | 2668 | FB Signal 8 | 0
|  |  | 266A | FB Signal10 | 0
|  |  | 266C | FB Signal12 | 0
|  |  | 266E | FB Signal14 | 0
|  |  | 266G | FB Signal16 | 0
|  |  | 2691 | Board Type
|  |  | 2693 | State FB
|  |  | 2695 | FirmwareVer
|  |  | 2697 | MSG errors
|  |  | 2699 | FB Input
|  |  | 269B | Last instno
| 310 |  |  | ProcessValue
|  | 321 |  | Proc Source | Off
|  | 322 |  | Proc Unit | Off
|  | 323 |  | User Unit | 0
|  | 325 |  | Process Max | 10
|  | 331 |  | Start Method | Lin Torq Ctr
|  | 332 |  | Init Torque | 10%
|  | 333 |  | EndTorqueSt | 150%
|  | 334 |  | Init Volt | 30%
|  | 335 |  | Curr Limit | Off
|  | 336 |  | Start Time | 10s
|  | 337 |  | Torque Boost
|  | 341 |  | Stop Method | Coast
|  | 342 |  | EndTorqueStp | 0%
|  | 343 |  | StepDwnVolt | 100%
|  | 344 |  | BrakeMethod | DynVectBrk
|  | 351 |  | JogSpd FWD | 10%
|  | 352 |  | JogSpd REV | 10%
|  | 353 |  | Jog RampRate | 0,2s/%
400 |  |  |  | Monitor/Prot
|  | 411 |  | Max Alarm
|  |  | 4121 | MaxPreAlAct | No action
|  |  | 4122 | MaxPreAlLev | 108%
|  |  | 4123 | MaxPreAlDel | 0,5s
|  | 413 |  | MinPreAlarm
|  |  | 4141 | MinAlarmAct | No action
|  |  | 4142 | MinAlarmLev | 84%
|  |  | 4143 | MinAlarmDel | 0,5s
|  | 416 |  | Start Delay | 10s
|  | 417 |  | Autoset
|  |  | 4176 | Normal Load | Off
|  | 421 |  | Ext Alarm
|  |  | 4221 | LockRot AA | No action
|  |  | 4222 | LockRotTime | 5,0s
|  |  | 4223 | LockRotCurr | 480%
| 430 |  |  | Mains Prot |  | SetA | SetB | SetC | SetD
|  |  | 4311 | VoltUnbalAA | No action
|  |  | 4312 | UnbalLevel | 10%
|  |  | 4313 | VoltUnbDel | 1s
|  | 432 |  | OverVolt
|  |  | 4331 | UnderVoltAA | No action
|  |  | 4332 | UnderVLevel | 85%
|  |  | 4333 | UnderV Del | 1s
|  | 434 |  | PhseReversal
| 510 |  |  | An Inputs |  | SetA | SetB | SetC | SetD
|  | 513 |  | AnIn Advan
|  |  | 5136 | AnIn FcMax | Max
|  |  | 5137 | AnIn VaMax | 0
|  | 521 |  | DigIn 1 | Run FWD
|  | 531 |  | AnOut Fc | Current
|  | 532 |  | AnOut Setup | 4-20mA
|  | 533 |  | AnOut Advan
|  |  | 5336 | AnOutFcMax | Max
|  |  | 5337 | AnOutVaMax | 0
|  | 551 |  | Relay 1 | Operation
|  | 552 |  | Relay 2 | Off
|  | 553 |  | Relay 3 | Trip
|  | 554 |  | B1 Relay 1 | Off
|  | 555 |  | B1 Relay 2 | Off
|  | 556 |  | B1 Relay 3 | Off
|  | 557 |  | B2 Relay 1 | Off
|  | 558 |  | B2 Relay 2 | Off
|  | 559 |  | B2 Relay 3 | Off
|  | 55D |  | Relay Advan
|  |  | 55D2 | Relay2 Mode | N.O
|  |  | 55D3 | Relay3 Mode | N.O
|  |  | 55D4 | B1R1 Mode | N.O
|  |  | 55D5 | B1R2 Mode | N.O
|  |  | 55D6 | B1R3 Mode | N.O
|  |  | 55D7 | B2R1 Mode | N.O
|  |  | 55D8 | B2R2 Mode | N.O
|  |  | 55D9 | B2R3 Mode | N.O
| 560 |  |  | Virtual I/Os |  | SetA | SetB | SetC | SetD
| 610 |  |  | Comparators |  | SetA | SetB | SetC | SetD
|  |  | 6111 | CA1 Value | Current
|  |  | 6113 | CA1 LevelLO | 20
|  |  | 6116 | CA1 Set Dly | 00:00:00.0
|  |  | 6118 | CA1 Tmr Val | 00:00:00.0
|  |  | 6121 | CA2 Value | Current
|  |  | 6122 | CA2 LevelHI | 30
|  |  | 6124 | CA2 Type | Hysteresis
|  |  | 6126 | CA2 Set Dly | 00:00:00.0
|  |  | 6128 | CA2 Tmr Val | 00:00:00.0
|  |  | 6131 | CA3 Value | Process Val
|  |  | 6132 | CA3 LevelHI | 30
|  |  | 6134 | CA3 Type | Hysteresis
|  |  | 6136 | CA3 Set Dly | 00:00:00.0
|  |  | 6138 | CA3 Tmr Val | 00:00:00.0
|  |  | 6141 | CA4 Value | Process Val
|  |  | 6142 | CA4 LevelHI | 30
|  |  | 6144 | CA4 Type | Hysteresis
|  |  | 6146 | CA4 Set Dly | 00:00:00.0
|  |  | 6148 | CA4 Tmr Val | 00:00:00.0
|  |  | 6151 | CD1 | Operation
|  |  | 6152 | CD1 Set Dly | 00:00:00.0
|  |  | 6154 | CD1 Tmr Val | 00:00:00.0
|  |  | 6161 | CD2 | DigIn 1
|  |  | 6162 | CD2 Set Dly | 00:00:00.0
|  |  | 6164 | CD2 Tmr Val | 00:00:00.0
|  |  | 6171 | CD3 | Trip
|  |  | 6172 | CD3 Set Dly | 00:00:00.0
|  |  | 6174 | CD3 Tmr Val | 00:00:00.0
|  |  | 6181 | CD4 | Ready
|  |  | 6182 | CD4 Set Dly | 00:00:00.0
|  |  | 6184 | CD4 Tmr Val | 00:00:00.0
|  | 621 |  | Logic 1
|  |  | 6212 | L1 Input 1 | CA1
|  |  | 6214 | L1 Input 2 | !A2
|  |  | 6215 | L1 Op 2 | &
|  |  | 6216 | L1 Input 3 | CA3
|  |  | 6217 | L1 Op 3 | &
|  |  | 6218 | L1 Input 4 | CA4
|  |  | 6219 | L1 Set Dly | 00:00:00.0
|  |  | 621B | L1 Tmr Val | 00:00:00.0
|  |  | 6221 | L2 Expr | ((1.2).3).4
|  |  | 6222 | L2 Input 1 | CA1
|  |  | 6223 | L2 Op 1 | &
|  |  | 6224 | L2 Input 2 | !A2
|  |  | 6225 | L2 Op 2 | &
|  |  | 6226 | L2 Input 3 | CA1
|  |  | 6227 | L2 Op 3 | &
|  |  | 6228 | L2 Input 4 | !A2
|  |  | 6229 | L2 Set Dly | 00:00:00.0
|  |  | 622B | L2 Tmr Val | 00:00:00.0
|  |  | 6231 | L3 Expr | ((1.2).3).4
|  |  | 6232 | L3 Input 1 | CA1
|  |  | 6233 | L3 Op 1 | &
|  |  | 6234 | L3 Input 2 | !A2
|  |  | 6235 | L3 Op 2 | &
|  |  | 6236 | L3 Input 3 | CA3
|  |  | 6237 | L3 Op 3 | &
|  |  | 6238 | L3 Input 4 | CA4
|  |  | 6239 | L3 Set Dly | 00:00:00.0
|  |  | 623B | L3 Tmr Val | 00:00:00.0
|  |  | 6241 | L4 Expr | ((1.2).3).4
|  |  | 6242 | L4 Input 1 | CA1
|  |  | 6243 | L4 Op 1 | &
|  |  | 6244 | L4 Input 2 | !A2
|  |  | 6245 | L4 Op 2 | &
|  |  | 6246 | L4 Input 3 | CA1
|  |  | 6247 | L4 Op 3 | &
|  |  | 6248 | L4 Input 4 | !A2
|  |  | 6249 | L4 Set Dly | 00:00:00.0
|  |  | 624B | L4 Tmr Val | 00:00:00.0
|  | 631 |  | Timer1
|  |  | 6313 | Timer1 Dly | 00:00:00.0
|  |  | 6315 | Timer1 T2 | 00:00:00.0
|  | 632 |  | Timer2
|  |  | 6324 | Timer2 T1 | 00:00:00.0
|  |  | 6326 | Timer2 Val | 00:00:00.0
|  |  | 6331 | Timer3 Trig | Off
|  |  | 6332 | Timer3 Mode | Delay
|  |  | 6333 | Timer3 Dly | 00:00:00.0
|  |  | 6335 | Timer3 T2 | 00:00:00.0
|  | 634 |  | Timer4
|  |  | 6344 | Timer4 T1 | 00:00:00.0
|  |  | 6346 | Timer4 Val | 00:00:00.0
|  | 641 |  | Flip flop 1
|  |  | 6415 | F1 Res Dly | 00:00:00.0
|  | 642 |  | Flip flop 2
|  |  | 6425 | F2 Res Dly | 00:00:00.0
|  | 643 |  | Flip flop 3
|  |  | 6435 | F3 Res Dly | 00:00:00.0
|  | 644 |  | Flip flop 4
|  |  | 6445 | F4 Res Dly | 00:00:00.0
| 650 |  |  | Counters |  | SetA | SetB | SetC | SetD
|  |  | 6511 | C1 Trig | Off
|  |  | 6512 | C1 Reset | Off
|  |  | 6513 | C1 Trip val | 0
|  | 652 |  | Counter 2
|  |  | 6524 | C2 Value
|  | 661 |  | Clock 1
|  |  | 6612 | Clk1TimeOff | 00:00:00
|  |  | 6614 | Clk1DateOff | 13-01-01
|  | 662 |  | Clock 2
|  |  | 6622 | Clk2TimeOff | 00:00:00
|  |  | 6624 | Clk2DateOff | 13-01-01
700 |  |  |  | Oper/Status
|  | 71X |  | Set/View ref
|  | 713 |  | Torque
|  | 714 |  | Torque
|  | 715 |  | Shaft Power
|  | 716 |  | Shaft Power
|  | 717 |  | El Power
|  | 718 |  | RMS Current
|  | 719 |  | L main volt
|  | 71A |  | Heatsnk Tmp
|  | 71B |  | PT100B1 123
|  | 71D |  | Current I1
|  | 71E |  | Current I2
|  | 71F |  | Current I3
|  | 71G |  | L12 voltage
|  | 71H |  | L13 voltage
|  | 71I |  | L23 voltage
|  | 71J |  | Phase seq.
|  | 71K |  | Used Th Cap
|  | 721 |  | TSA Status
|  | 724 |  | RelayStatus
|  | 728 |  | IO StatusB2
|  | 72B |  | CD1-4
|  | 72D |  | Timer 1-4
|  | 72F |  | Counter 1-2
|  | 731 |  | Run Time
|  | 733 |  | Energy
|  |  | 7331 | Rst Energy | No
| 740 |  |  | Clock |  | SetA | SetB | SetC | SetD
|  | 742 |  | Date | 13-01-01
| 810 |  |  | TripMessage |  | hh:mm:ss
|  |  | 8111 | Process Val
|  |  | 8114 | Torque
|  |  | 8116 | Shaft Power
|  |  | 8118 | RMS Current
|  |  | 811A | Heatsnk Tmp
|  |  | 811C | PT100B2 123
|  |  | 811E | Current I2
|  |  | 811G | L12 voltage
|  |  | 811I | L23 voltage
|  |  | 811K | Used Th Cap
|  |  | 8121 | TSA Status
|  |  | 8123 | RelayStatus
|  |  | 8125 | AnalogueOut
|  |  | 8127 | IO StatusB2
|  |  | 812A | CD1-4
|  |  | 812C | Timer 1-4
|  |  | 812E | Counter 1-2
|  |  | 812G | Time
|  | 813 |  | Stored Val
|  |  | 8132 | Mains Time
|  | 821 |  | Operation
|  |  | 8213 | Torque
|  |  | 8215 | Shaft Power
|  |  | 8217 | El Power
|  |  | 8219 | L main volt
|  |  | 821B | PT100B1 123
|  |  | 821D | Current I1
|  |  | 821F | Current I3
|  |  | 821H | L13 voltage
|  |  | 821J | Phase seq.
|  | 822 |  | Status
|  |  | 8222 | DigInStatus
|  |  | 8224 | AnalogueIn
|  |  | 8226 | IO StatusB1
|  |  | 8229 | CA1-4
|  |  | 822B | Logic 1-4
|  |  | 822D | FlipFlop1-4
|  |  | 822F | TtoNxtStart
|  |  | 822H | Date
|  |  | 8231 | Run Time
| 830 |  |  | TripMessage |  | hh:mm:ss
|  |  | 8311 | Process Val
|  |  | 8314 | Torque
|  |  | 8316 | Shaft Power
|  |  | 8318 | RMS Current
|  |  | 831A | Heatsnk Tmp
|  |  | 831C | PT100B2 123
|  |  | 831E | Current I2
|  |  | 831G | L12 voltage
|  |  | 831I | L23 voltage
|  |  | 831K | Used Th Cap
|  |  | 8321 | TSA Status
|  |  | 8323 | RelayStatus
|  |  | 8325 | AnalogueOut
|  |  | 8327 | IO StatusB2
|  |  | 832A | CD1-4
|  |  | 832C | Timer 1-4
|  |  | 832E | Counter 1-2
|  |  | 832G | Time
|  | 833 |  | Stored Val
|  |  | 8332 | Mains Time
|  | 841 |  | Operation
|  |  | 8413 | Torque
|  |  | 8415 | Shaft Power
|  |  | 8417 | El Power
|  |  | 8419 | L main volt
|  |  | 841B | PT100B1 123
|  |  | 841D | Current I1
|  |  | 841F | Current I3
|  |  | 841H | L13 voltage
|  |  | 841J | Phase seq.
|  | 842 |  | Status
|  |  | 8422 | DigInStatus
|  |  | 8424 | AnalogueIn
|  |  | 8426 | IO StatusB1
|  |  | 8429 | CA1-4
|  |  | 842B | Logic 1-4
|  |  | 842D | FlipFlop1-4
|  |  | 842F | TtoNxtStart
|  |  | 842H | Date
|  |  | 8431 | Run Time
| 850 |  |  | TripMessage |  | hh:mm:ss
|  |  | 8511 | Process Val
|  |  | 8514 | Torque
|  |  | 8516 | Shaft Power
|  |  | 8518 | RMS Current
|  |  | 851A | Heatsnk Tmp
|  |  | 851C | PT100B2 123
|  |  | 851E | Current I2
|  |  | 851G | L12 voltage
|  |  | 851I | L23 voltage
|  |  | 851K | Used Th Cap
|  |  | 8521 | TSA Status
|  |  | 8523 | RelayStatus
|  |  | 8525 | AnalogueOut
|  |  | 8527 | IO StatusB2
|  |  | 852A | CD1-4
|  |  | 852C | Timer 1-4
|  |  | 852E | Counter 1-2
|  |  | 852G | Time
|  | 853 |  | Stored Val
|  |  | 8532 | Mains Time
|  | 861 |  | Operation
|  |  | 8613 | Torque
|  |  | 8615 | Shaft Power
|  |  | 8617 | El Power
|  |  | 8619 | L main volt
|  |  | 861B | PT100B1 123
|  |  | 861D | Current I1
|  |  | 861F | Current I3
|  |  | 861H | L13 voltage
|  |  | 861J | Phase seq.
|  | 862 |  | Status
|  |  | 8622 | DigInStatus
|  |  | 8624 | AnalogueIn
|  |  | 8626 | IO StatusB1
|  |  | 8629 | CA1-4
|  |  | 862B | Logic 1-4
|  |  | 862D | FlipFlop1-4
|  |  | 862F | TtoNxtStart
|  |  | 862H | Date
|  |  | 8631 | Run Time
| 870 |  |  | TripMessage |  | hh:mm:ss
|  |  | 8711 | Process Val
|  |  | 8714 | Torque
|  |  | 8716 | Shaft Power
|  |  | 8718 | RMS Current
|  |  | 871A | Heatsnk Tmp
|  |  | 871C | PT100B2 123
|  |  | 871E | Current I2
|  |  | 871G | L12 voltage
|  |  | 871I | L23 voltage
|  |  | 871K | Used Th Cap
|  |  | 8721 | TSA Status
|  |  | 8723 | RelayStatus
|  |  | 8725 | AnalogueOut
|  |  | 8727 | IO StatusB2
|  |  | 872A | CD1-4
|  |  | 872C | Timer 1-4
|  |  | 872E | Counter 1-2
|  |  | 872G | Time
|  | 873 |  | Stored Val
|  |  | 8732 | Mains Time
|  | 881 |  | Operation
|  |  | 8813 | Torque
|  |  | 8815 | Shaft Power
|  |  | 8817 | El Power
|  |  | 8819 | L main volt
|  |  | 881B | PT100B1 123
|  |  | 881D | Current I1
|  |  | 881F | Current I3
|  |  | 881H | L13 voltage
|  |  | 881J | Phase seq.
|  | 882 |  | Status
|  |  | 8822 | DigInStatus
|  |  | 8824 | AnalogueIn
|  |  | 8826 | IO StatusB1
|  |  | 8829 | CA1-4
|  |  | 882B | Logic 1-4
|  |  | 882D | FlipFlop1-4
|  |  | 882F | TtoNxtStart
|  |  | 882H | Date
|  |  | 8831 | Run Time
| 890 |  |  | TripMessage |  | hh:mm:ss
|  |  | 8911 | Process Val
|  |  | 8914 | Torque
|  |  | 8916 | Shaft Power
|  |  | 8918 | RMS Current
|  |  | 891A | Heatsnk Tmp
|  |  | 891C | PT100B2 123
|  |  | 891E | Current I2
|  |  | 891G | L12 voltage
|  |  | 891I | L23 voltage
|  |  | 891K | Used Th Cap
|  |  | 8921 | TSA Status
|  |  | 8923 | RelayStatus
|  |  | 8925 | AnalogueOut
|  |  | 8927 | IO StatusB2
|  |  | 892A | CD1-4
|  |  | 892C | Timer 1-4
|  |  | 892E | Counter 1-2
|  |  | 892G | Time
|  | 893 |  | Stored Val
|  |  | 8932 | Mains Time
900 |  |  |  | System Data
| 920 |  |  | TSA Data |  | SetA | SetB | SetC | SetD
|  |  | 9222 | Build ID
|  | 0K8 |  | Commit id
| 0L0 |  |  | Commit id
|  | 0L2 |  | Commit id
|  | 0L4 |  | Commit id
|  | 0L6 |  | Clk2Weekday | 0